## Ark1
Beregninger for varmluftsballon
Regnearket kan bruges på den måde, at man indtaster værdier i de Blå felter, så vil de øvrige
størrelser automatisk blive beregnet. Indtast ikke noget i de øvrige felter, da der ofte står
formler i disse.
Beskrivelse | Symbol | Talværdi | Enhed
Lufttryk | p | 101325 | Pa
Temperatur af kolde luft | Tk | 15 | °C
Temperatur af varme luft | Tv | 85 | °C
Masse af ballon, kurv, gasflasker med indhold | mballon | 350 | kg
Ballonens volumen | V | 2200 | m3
Molarmassen af atmosfærisk luft | M | 28.96 | g/mol
Gaskonstanten | R | 8.3145 | J/(kg·mol)
Tyngdeaccelerationen | g | 9.82 | m/s2
Antal mol luftmolekyler, når luften er kold | nk | 93043.0652 | mol
Antal mol luftmolekyler, når luften er varm | nv | 74857.9066 | mol
Massen af luften i ballonen, når den er kold | mk | 2694.5272 | kg
Massen af luften i ballonen, når den er varm | mv | 2167.885 | kg
Opdrift på ballon | Fop | 26460.2568 | N
Massefylde af den kolde luft | rk | 1.2248 | kg/m3
Massefylde af den varme luft | rv | 0.9854 | kg/m3
Forskel i masse på kolde og varme luft | Dm | 526.6422 | kg
Lastevne udover ballon, kurv, gasflasker med indhold | mmax last | 176.6422 | kg
Kommentarer
Molarmassen for atmosfærisk luft fås ved at tage det vejede gennemsnit af molarmasserne af
luftens bestanddele, N2 (Nitrogen), O2 (ilt) og Ar (Argon), hvis forekomster er henholdsvis
78%, 21% og 1%:
(0,78*28 + 0,21*32 + 0,01*40)g/mol = 28,96 g/mol
Beregning af den maksimale lastevne er beregnet via formlen: mmax last = Dm - mballon
Model for Dm som funktion af højden
En model for lufttrykket som funktion af højden over jordoverfladen:
hvor halveringshøjden er h½ = 5500 m.
En model for temperaturen som funktion af højden over jordoverfladen:
hvor a er en temperaturgradient, som typisk ligger mellem -0,5 og -1,0 grader pr. 100 meter.
I beregningerne nedenfor antager vi disse modeller benyttet. Du kan ændre værdierne i de
blå felter (og kun disse) og se resultatet i skemaet nedenfor.
Ballonens volumen | V | 2200 | m3
Temperaturgradient | a | -1 | °C/100m
Temperatur ved jordoverfladen | T0 | 15 | °C
Temperatur af varme luft | Tv | 85 | °C
Lufttryk ved jordoverfladen | p0 | 101325 | Pa
Halveringshøjde for tryk | h½ | 5500 | m
Gaskonstanten | R | 8.3145 | J/(kg·mol)
Molarmassen af atmosfærisk luft | M | 28.96 | g/mol
Højde (m) | T (°C) | p (Pa) | Dm (kg)
0 | 15 | 101325 | 526.6422
200 | 13 | 98802.9854 | 531.8981
400 | 11 | 96343.7445 | 536.8182
600 | 9 | 93945.7151 | 541.4148
800 | 7 | 91607.3734 | 545.7001
1000 | 5 | 89327.2339 | 549.6857
1200 | 3 | 87103.8479 | 553.3829
1400 | 1 | 84935.8027 | 556.8029
1600 | -1 | 82821.7209 | 559.9561
1800 | -3 | 80760.2593 | 562.8531
2000 | -5 | 78750.1083 | 565.5038
2200 | -7 | 76789.9906 | 567.9179
2400 | -9 | 74878.6609 | 570.1051
2600 | -11 | 73014.9048 | 572.0744
2800 | -13 | 71197.5384 | 573.8348
3000 | -15 | 69425.4068 | 575.3948
3200 | -17 | 67697.3841 | 576.7629
3400 | -19 | 66012.3726 | 577.9472
3600 | -21 | 64369.3016 | 578.9557
3800 | -23 | 62767.1272 | 579.7959
4000 | -25 | 61204.8315 | 580.4753